## 采购务求表
附件1
实验室升级改造需求
序号 | 货物名称 | 数量 | 单位 | 技术参数、性能配置（包括标准配置和附加部件） | 品牌
实验台桌面等部分
1 | 耐腐蚀仪器台 | 2 | 个 | 钢木结构，12.7mm上海威盛亚实芯理化板台面，操作边加厚到25.4mm。尺寸：4500*900*850mm
2 | 万向罩 | 2 | 套 | 一、管道直径：75mm 二、罩口直径：420mm 三、顶部连接件铝合金360°旋转装置：，坚固耐用。 四、罩口：拱型/杯型集气罩：高密度PP/PC材质 罩口加装360°旋转装置，确保罩口能够360°旋转，做到无死角吸风。 五、关节：高密度PP材质，可360°旋转调节方向，易拆卸、重组及清洗 。 六、关节密封圈：不易老化之高密度橡胶 。 七、关节连接杆：304不锈钢 八、关节松紧旋钮：全铜材质确保螺纹不滑丝，内嵌不锈钢轴承，与关节连接杆锁合 。 九、气流调节阀：手动调节外部阀门旋钮，控制进入之气流量 。 覆盖范围：长度3.15以固定架为中心最大活动半径可达2040mm . 长度2.6米以固定架为中心最大活动半径可达1600mm 伸缩导管：75mm改性PP 固定底座：为高密度PP材质，由模具注塑一体成型，非粘接而成，牢度强，不脱底。材质厚实，安装更方便，且安装后外观平整度高，光滑无凹凸，不易变形。
3 | 实验凳 | 4 | 个 | 1.椅面为PU材质，美观耐用、稳固结实。 2.椅脚采用五星滑轮脚，表面辅以厚度0.12 mm镍铬电镀或黑色烤漆 3.尺寸：直径约300mm。 4.螺杆调整座椅高度，高低可调350mm--550mm之间。
电气部分
1 | 岛式插座 | 12 | 个 | （1）安装方式：台面安装。 （2）底盒：钢制一体成型梯形底盒，表面经酸洗磷化环氧树脂粉末喷涂，不占用台面操作空间。 （3）插座：五孔万用插座，符合新国家标准。16A，220V | 德力西
2 | 3*4mm²线路 | 约60 | m | ZR-BVR-3X4mm²铜芯线 | 阳工
3 | 220V小电箱 | 2 | 个 | 含2p/50A空开，导轨插座 | 德力西
4 | 3*10mm²线路 | 约15 | m | ZR-BVR-3X10mm²铜芯线 | 阳工
5 | P20电线管 | 约15 | m | B1级、管外径20 | 雄塑
6 | 单联单控开关 | 1 | 个 | 安装高度：离地1300mm 暗装 | 德力西
风机气路（可接入室内原有排风主管）
1 | 风管 | 4 | m | ￠160，PVC材质 | 中兴
2 | 风管 | 5 | m | ￠250，PVC材质 | 中兴
3 | 风管固定件 | 5 | 套 | 1、类型：风管支吊架制作安装 2、材质：钢结构 3、除锈、刷油漆设计要求：手工除锈，刷除锈漆两边 | 科尔
4 | 风管配件 | 2 | 个 | ￠160，PVC材质，含弯头，三通，变径 | 中兴
5 | 风管配件 | 8 | 个 | ￠250，PVC材质，含弯头，三通，变径 | 中兴
6 | 不锈钢吸收管 | 1 | 根 | 304不锈钢材质，定制
气体设备材料及管道接头部分（需从隔壁实验室原有管路接气路）
1 | 低压球阀 | 4 | 只 | SS-BV10-TF4不锈钢316LOD1/4”，316L 双端连接，压力等级：3000PSI | KHFLO
2 | 不锈钢固定面板 | 4 | 个 | MB-01不锈钢316减压阀固定面板 定制 不锈钢拉丝 | KHFLO
3 | 不锈钢变径接头 | 4 | 个 | SS-4UF-U不锈钢316L 1/4-仪器指定规格 | KHFLO
4 | 二级减压阀 | 4 | 台 | KHLB-DG-00-00全不锈钢316L，BA级别（走高纯气，内抛光，表面光洁度0. 4），单表0-1.6Mpa | KHFLO
5 | 不锈钢管道 | 约30 | 米 | BA3/8" ，316SS不锈钢无缝管，无擦伤，适于弯曲和扩口，表面光洁，管道经过光亮退火（BA级），超声波清洗，内外抛光6m | MECEAN
6 | 不锈钢管道 | 约50 | 米 | BA1/4" ，316SS不锈钢无缝管，无擦伤，适于弯曲和扩口，表面光洁，管道经过光亮退火（BA级），超声波清洗，内外抛光6m | MECEAN
7 | 焊接三通 | 4 | 个 | SS-4UT不锈钢316LOD1/4”，无泄漏，气体检漏漏率：1*10-9cc/S内抛光（BA级）, 耐压6000psi | KHFLO
8 | 焊接大小头 | 9 | 个 | BA1/2-1/4" ，316SS不锈钢 | KHFLO
其他
1 | 管夹 | 约32 | 套 | GY-4 | 华星
2 | 轨道 | 约6 | 米 |  | KHFLO
3 | 安装辅材 | 1 | 批 |  | KHFLO
注：报价包含所有产品的含运输、安装、人工、穿墙开孔、垃圾清理等费用。