## 清单表
附件3 广西壮族自治区海洋环境监测中心站科研楼实验样品存放区与综合功能保障区维修升级施工量清单
建设单位：广西壮族自治区海洋环境监测中心站
工程项目：广西壮族自治区海洋环境监测中心站科研楼实验样品存放区与综合功能保障区维修升级
序号 | 项目名称 | 单位 | 数量 | 人工和辅材 | 主材 | 综合单价(元) | 总价(元) | 备注
一楼拆改部分
1 | 拆除原有备餐区矮隔墙及玻璃隔断 | ㎡ | 42 |  |  |  |  | 人工费
2 | 拆除原有备餐区排风管道 | 工 | 3 |  |  |  |  | 人工费
3 | 拆除电梯间180mm红砖墙门洞，门洞1.5m*2.2m | ㎡ | 3.85 |  |  |  |  | 人工费
4 | 拆除原有包厢180mm红砖隔墙 | ㎡ | 112.5 |  |  |  |  | 人工费
5 | 拆除原有包厢屏风 | 工 | 3 |  |  |  |  | 人工费
6 | 拆除原有包厢旧门及原大厅玻璃门 | 扇 | 7 |  |  |  |  | 人工费
7 | 拆除原有包厢天花吊顶及护墙板等 | ㎡ | 730 |  |  |  |  | 人工费
8 | 拆除原有卫生间180mm红砖隔墙 | ㎡ | 14.5 |  |  |  |  | 人工费
9 | 拆除原有卫生间墙面瓷砖 | ㎡ | 57 |  |  |  |  | 人工费
10 | 拆除原有卫生间地板瓷砖 | ㎡ | 35 |  |  |  |  | 人工费
11 | 拆除原有卫生间地台 | m³ | 3.4 |  |  |  |  | 人工费
12 | 拆除原有卫生间冼手台 | 个 | 2 |  |  |  |  | 人工费
13 | 拆除卫生间隔断 | 项 | 1 |  |  |  |  | 人工费
14 | 拆除原有卫生间和后厨、储物间铝扣板吊顶 | ㎡ | 294.5 |  |  |  |  | 人工费
15 | 保护性拆改原有厨房排烟设备 | 工 | 5 |  |  |  |  | 人工费
16 | 拆除原有厨房排风管道、部分油烟管道 | 工 | 6 |  |  |  |  | 人工费
17 | 拆除原有不锈钢凉菜间、不锈钢海鲜池隔墙、玻璃海鲜池 | 工 | 8 |  |  |  |  | 人工费
18 | 拆除后厨和储藏间180mm红砖隔墙、矮墙玻璃隔断 | ㎡ | 154.3 |  |  |  |  | 人工费
19 | 拆除后厨储藏间墙砖 | ㎡ | 170 |  |  |  |  | 人工费
20 | 拆除后厨区储藏间轻质隔墙 | ㎡ | 56 |  |  |  |  | 人工费
21 | 拆除后厨区储藏间铝合金玻璃门、过道门、储藏间铁门 | 扇 | 8 |  |  |  |  | 人工费
22 | 拆除后厨区储藏间铁皮瓦挡墙 | ㎡ | 17.5 |  |  |  |  | 人工费
23 | 拆除后厨区发电机及排气管 | 项 | 1 |  |  |  |  | 人工费
24 | 铲除打磨墙面原后厨储藏间、过道墙面腻子 | ㎡ | 152.3 |  |  |  |  | 人工费
25 | 原包厢护墙板清洗保洁 | ㎡ | 260 |  |  |  |  | 人工费
26 | 新做卫生间排污管道挖沟 | 米 | 45 |  |  |  |  | 人工费
27 | 拆除后垃圾清理运输 | 项 | 1 |  |  |  |  | 人工费，搬运到垃圾临时堆放地点,外运到市外建筑垃圾指定堆放点
小计
二楼拆改部分
1 | 拆除原实验室与二楼交界处玻璃隔断 | 工 | 1.5 |  |  |  |  | 人工费加清理至一楼指定位置统一处理
小计
一楼装修部分
1 | 新建男女卫生间、更衣间隔墙180mm隔墙 | ㎡ | 103 |  |  |  |  | 红砖，人工，水泥砂浆
2 | 新建储物间加高隔墙180mm隔墙 | ㎡ | 89 |  |  |  |  | 免漆板封顶隔墙
3 | 新建2个隔间隔墙 | ㎡ | 60 |  |  |  |  | 修复调整原包房活动隔墙板
4 | 新建更衣室两间 | ㎡ | 35 |  |  |  |  | 原有备餐区位置拆除后新建
5 | 更衣室镜子 | ㎡ | 12 |  |  |  |  | 5mm白镜，人工及辅料
6 | 各部位墙体抹灰及拆改部分残边抹灰 | ㎡ | 375 |  |  |  |  | 人工，水泥砂浆
7 | 新建墙体刮腻子刷乳胶漆（两遍腻子打磨一遍底漆两面漆） | ㎡ | 375 |  |  |  |  | 立邦环保防潮防霉腻子粉（两遍腻子打磨），防锈漆、防裂宝、防裂布条、阴阳角线，立邦环保净味底面漆（一遍底漆两遍面漆）
8 | 新做实验储藏室地砖铺贴 | ㎡ | 23 |  |  |  |  | 800*800瓷砖，50mm厚1：3水泥砂浆找平，纯水泥粘贴，现场精工铺贴。
9 | 新做实验室拆除墙体后地板砖修复 | ㎡ | 7 |  |  |  |  | 800*800瓷砖，50mm厚1：3水泥砂浆找平，纯水泥粘贴，现场精工铺贴。
10 | 男女卫生间300*600墙砖及铺设 | ㎡ | 95 |  |  |  |  | 300*600瓷砖、界面剂，挂件，纯水泥粘贴，现场精工铺贴。（5%损耗）
11 | 男女卫生间间300*300地板砖及铺设 | ㎡ | 17 |  |  |  |  | 300*300瓷砖，50mm厚1：3水泥砂浆找平，纯水泥粘贴，现场精工铺贴，无美缝。（5%损耗）
12 | 实验室旁储物间地板砖及铺设 | ㎡ | 22 |  |  |  |  | 800*800瓷砖，50mm厚1：3水泥砂浆找平，纯水泥粘贴，现场精工铺贴。（5%损耗）
13 | 综合功能保障区地砖及排水沟破损修复铺贴 | ㎡ | 169 |  |  |  |  | 800*800瓷砖，1：3水泥砂浆找平，纯水泥粘贴，现场精工铺贴。
14 | 实验储物间踢脚线及铺设 | m | 19.5 |  |  |  |  | 800*80瓷砖，50mm厚1：3水泥砂浆找平，纯水泥粘贴，现场精工铺贴。
15 | 实验储物间、更衣室、储藏间平开门 | 樘 | 9 |  |  |  |  | 成品平开门，人工安装
16 | 卫生间铝合金门 | 樘 | 2 |  |  |  |  | 成品平开门，人工安装
17 | 综合功能保障区铝合金玻璃隔断及地弹门 | ㎡ | 15 |  |  |  |  | 成品地弹门订制，人工安装
18 | 实验室区走廊地弹门 | 樘 | 1 |  |  |  |  | 成品地弹门订制，人工安装
19 | 男女卫生间抗培特板隔断 | ㎡ | 7.2 |  |  |  |  | 成品抗培特板隔断
20 | 男女卫生间及蹲坑水箱 | 套 | 6 |  |  |  |  | 成品蹲坑水箱
21 | 男女卫生间及大理石洗手台（含台盆和水龙头） | m | 3 |  |  |  |  | 定制大理石洗手台，水盆，水龙头
22 | 男女卫生间镜子 | ㎡ | 4.8 |  |  |  |  | 12mm阻燃木工板底，5mm白镜，人工及辅料
23 | 综合功能保障区和储藏间600*600铝扣板吊顶 | ㎡ | 243 |  |  |  |  | 600*600铝扣板吊顶，人工安装
24 | 男女卫生间300*300铝扣板吊顶 | ㎡ | 18 |  |  |  |  | 300*300铝扣板吊顶，人工安装
25 | 实验室固定10mm钢化玻璃窗 | ㎡ | 2.4 |  |  |  |  | 10厘钢化玻璃，人工及配件
26 | 实验室120mm宽304不锈钢窗边双面包套 | m | 12.4 |  |  |  |  | 定制不锈钢，人工及辅料
27 | 综合功能保障区可移动式屏风 | ㎡ | 24 |  |  |  |  | 可移动式屏风
28 | 实验样品存放区大门处新建玻璃隔断地梁 | m | 3 |  |  |  |  | 红砖，人工，水泥砂浆
29 | 实验样品存放区大门处地梁不锈钢包边 | m | 3 |  |  |  |  | 不锈钢包边
30 | 实验样品存放区12厘钢化玻璃隔墙 | ㎡ | 8 |  |  |  |  | 12厘钢化玻璃，人工及配件
31 | 修复原有天花吊顶 | ㎡ | 95 |  |  |  |  | 原有天花吊顶破损修复。
32 | 铁艺活动置物架 | M | 40 |  |  |  |  | 铁艺活动置物架，四层； 规格:500mm*1000mm； 500mm*2000mm； 根据现场数量调整。
小计
水电工程
1 | 水电安装改造（暗装线路敷设，含人工、材料） | ㎡ | 666.21 |  |  |  |  | 品牌电缆电线，2.5㎡铜芯线，4㎡铜芯线，6㎡铜芯线，PVC联塑管，给水日丰管，排水联塑管。
小计
电气工程
1 | 实验室LED平板灯 | 个 | 10 |  |  |  |  | 成品灯具，数量款式样式暂定
2 | 实验样品存放区与综合功能保障区LED平板吸顶灯 | 盏 | 10 |  |  |  |  | 成品灯具，数量款式样式暂定
3 | 600*600扣板灯（或平板灯） | 盏 | 12 |  |  |  |  | 成品灯具，数量款式样式暂定
4 | 300*300扣板灯（或平板灯） | 盏 | 7 |  |  |  |  | 成品灯具，数量款式样式暂定
5 | 原有天花筒灯 | 个 | 150 |  |  |  |  | 成品灯具，数量款式样式暂定
6 | 二楼吸顶灯 | 个 | 3
7 | 排气扇 | 个 | 6 |  |  |  |  | 成品排气扇，数量款式样式暂定
8 | 开关插座 | 个 | 30 |  |  |  |  | 成品开关，数量款式样式暂定
9 | 地插 | 个 | 5 |  |  |  |  | 成品开关，数量款式样式暂定
小计
1 | 防水及其它杂项 | 项 | 1 |  |  |  |  | 人工，主材，辅材
2 | 材料二次搬运费 | 项 | 1 |  |  |  |  | 人工费
3 | 完工粗开荒及精保洁 | ㎡ | 666.21 |  |  |  |  | 人工，辅材
小计
A.工程造价合计